## Quadrat
Qadrat
| a | 35
[5 empty] | A = a x a = a2 | = | 1225
[5 empty] | D = √2 x a | = | 49.4975
D
a
[5 empty] | a = √A | = | 35
a

## Rechteck
Rechteck, Parallelogramm, Rhombus
11
[10 empty] | A = g x h |  | = | 231
[10 empty] | g = A / h |  | = | 11
| h | Rechteck | [5 empty] | 21
[10 empty] | h = A / g |  | = | 21
g
| h | [7 empty] | h
|  |  | Parallelogramm |  |  |  | 10 |  |  | Rhombus |  |  |  | 0
|  |  |  | 10 | g | [5 empty] | g

## Trapez
Trapez
|  |  |  | b | 8
[10 empty] | A = | a + b |  | x h | = | 90
2
[10 empty] | h = | 2 A |  |  | = | 10
[7 empty] | 10 | h | 10 |  | a + b
[10 empty] | a = | 2 A |  | - b | = | 10
h
|  | a | 10
[10 empty] | b = | 2 A |  | - a | = | 8
h
b
h
0
a

## Dreieck
Das Dreieck ist die Hälfte eines Rechtecks, eines Rhombus oder eines Parallelogramms.
10
[9 empty] | A = g x h / 2 |  |  | = | 125
[9 empty] | g =2A / h |  |  | = | 10
| h | [5 empty] | 25
[9 empty] | h =2 A / g |  |  | = | 25
g
h
[5 empty] | 10 | h |  |  |  | 0
|  | 10 | g |  |  |  |  | g

## Vieleck
Vieleck
a
b
| c |  |  | A | = | A1 + A2 + A3 | =
2
h1
|  |  |  | A | = | a*h1 + b*h2 + c*h3 | = | 0
h2
2
h3
Durch Zerlegung in Dreiecke kann die
Flächenberechnung sehr einfach durchgeführt werden
Dies ist nur ein Beispiel, wie es gemacht werden kann.
Es muß für jedes Vieleck entschieden werden, wie die Aufgabe gelöst werden soll
h1
h2
h3
a
b
c

## Kreis
Kreis
| A |  | = | Π (Pi) * d2 | = | 7853.9816
4
| A |  | = | Π (Pi) * r2 | = | 7853.9816
| U |  | = | Π (Pi) * d | = | 314.1593
| r | 50
| d | 100
r
d

## Kreisring
Kreisring
[6 empty] | A |  | = |  | Π (Pi) * ( R2 - r2 ) |  |  | = | 50579.6417
[6 empty] | R | 150
|  |  | R |  |  | r | 80
| s |  |  | r
[6 empty] | A |  | = |  | Π (Pi) * ( d + s ) * s |  |  | = | 50579.6417
[6 empty] | A | = |  | Π (Pi) * D2 |  | - | Π (Pi) * d2 | = | 50579.6417
[5 empty] | D |  |  |  | 4 |  |  | 4
|  | d |  |  |  | D | 300
[6 empty] | d | 160
[6 empty] | s | 70

## Kreisausschnitt
Kreisausschnitt
| b | = | Π (Pi) * r * β° |  | = | 39.2699
180°
| β° | = | 180° * b |  | = | 0
Π (Pi) * r
| A | = | b * r |  | = | 0
2
Zuerst mit Radius r und Winkel β° nach b berechnen, dann b einsetzen und Fläche A berechnen
| r |  |  | 25
| β ( beta ) |  |  | 90
Oder mit Radius r und Bogenlänge b nach β° und Fläche A berechnen
b Bogenlänge
Note on W13: =WENN(O26;(180*O34)/(PI()*O26);"") Verhindert DIV/0 Fehlermeldung bei r = 0
β
r
b

## Kreisabschnitt
Kreisabschnitt
|  |  | s = |  |  |  |  | = | 40
2 * √ h ( 2r - h )
|  |  | A | ~ | h | * | (3h2 + 4s2) | = | 279.1667
6s
| r | 25
| h | 10
h
s
r
b

## Ellipse
Ellipse
10
Berechnung mit D, d
|  |  | A |  | = | Π (Pi) * D * d |  |  | = | 157.0796
4
|  |  | U |  | ~ | Π (Pi) | * | D + d | = | 47.1239
2
|  |  | d | 10
|  |  | D | 20
Berechnung mit A und D, oder mit A und d
20
|  |  | d |  | = | 4 * A |  |  | = | 10
Π (Pi) * D
|  |  | D |  | = | 4 * A |  |  | = | 20
Π (Pi) * d
|  |  | A | 157.08
d
D

## Würfel
Würfel
|  |  |  | Seitenlänge a |  |  | = | 10
|  |  | Grund Fläche | AG | = | a2 | = | 100
|  |  | Mantel Fläche | AM | = | 6 * a2 | = | 600
|  |  | Volumen | V | = | a3 | = | 1000
|  |  | Diagonale | D | = | a * √3 | = | 17.3205
a
10
D

## Prisma
Prisma
|  |  | Mantel Fläche | AM | = | 2*(a*h+b*h+a*b) | = | 1400
|  |  | Grund Fläche | AG | = | a * b | = | 300
|  |  | Volumen | V | = | a * b * h | = | 3000
|  |  | Diagonale | D | = | √ a2 + b2 + h2 | = | 33.1662
|  |  |  | h | = | V / AG | = | 10
| a | 30
| b | 10 |  | a | = | V / b * h | = | 30
| h | 10
|  |  |  | b | = | V / a * h | = | 10
a
b
h
D

## Pyramide
Pyramide
| V |  | = | a * b * h |  | = | AG*h | = | 30000
|  |  |  | 3 |  |  | 3
| ha |  | = | √ |  |  |  | = | 58.3095
[5 empty] | h2 | + | b2
4
| hb |  | = | √ |  |  |  | = | 30.4138
[5 empty] | h2 | + | a2
4
| L |  | = | √ |  |  |  | = | 58.5235
[5 empty] | hb2 | + | b2
4
| a | 10 |  |  |  | ha, hb Flächenhöhen
| b | 100 |  |  |  | L Kantenlänge
| h | 30
a
ha
hb
b
h
L
L

## Pyramidenstumpf
Pyramidenstumpf
| V |  | = |  |  |  |  | √ |  | = | 1000
|  |  |  | h | * | ( A + A1 + |  |  | A * A1)
3
| a | 10 |  |  |  |  | A und A1 sind die beiden Grundflächen
| b | 10
| a1 | 10
| b1 | 10
| h | 10
a
b
a1
b1
h

## Ponton
Ponton
| V |  | = | h | * | ( 2 ab + ad + bc + 2 cd ) |  | = | 1000
6
| a | 10 |  |  |  |  | Das Ponton hat im Gegensatz zum Pyramidenstumpf verschieden geneigte Seitenflächen:
| b | 10
| c | 10
| d | 10
| h | 10
Die Grundflächen sind nicht ähnlich.
a
b
c
d
h

## Kegel
Kegel
|  |  | AM | = | Π(Pi)*d*s |  |  | = | 314.1593
2
|  |  | AG | = | Π (Pi) * r2 |  |  | = | 314.1593
|  |  | V | = | A * h |  |  | = | 1047.1976
3
[6 empty] | r | 10
[6 empty] | d | 20
[6 empty] | s | 10
|  | AM |  |  |  | h | 10
Π (Pi) * d
d
r
s
h
s

## Kegelstumpf
Kegelstumpf
| AM | = | Π(Pi)*s*(D+d) |  |  | = | 942.4778 |  |  |  | O= | AM | + | A1 | + | A2
2
| A1 | = | Π (Pi) * R2 |  |  | = | 1256.6371 |  |  |  | O= | 2513.2741
| A2 | = | Π (Pi) * r2 |  |  | = | 314.1593
| V | = | Π (Pi)*h | * | (D*d+D2+d2) |  |  | = | 4188.7902
12
[9 empty] | s | 10
[9 empty] | h | 10
[9 empty] | r | 10
[9 empty] | R | 20
[9 empty] | d | 20
[9 empty] | D | 40
S
D
R
S
h
s
r
d
s
β°
Π (Pi) * d
Mantelfläche AM
β°

## Zylinder
Zylinder
| A |  | = | 2 * AG + AM |  |  | = | 2199.1149
| AG |  | = | Π (Pi) * d2 |  |  | = | 314.1593
4
| AM |  | = | Π (Pi) * d * l |  |  | = | 1570.7963
| V |  | = | Π (Pi) * d2 | * | l | = | 7853.9816
4
| l | 25
| r | 10
| d | 20
l
r
d
Mantelfläche
Π (Pi) * d
Grundfläche AG

## Hohlzylinder
Hohlzylinder
| V | = | Π (Pi) * ( R2 - r2) |  |  |  |  | * | l | = | 3317.5218
| V | = | Π (Pi) * D2 |  |  | - | Π (Pi) * d2 |  |  |  | * | l | = | 3317.5218
|  |  | 4 |  |  |  | 4
|  |  |  | R | 14
|  |  |  | r | 10
|  |  |  | l | 11
|  |  |  | D | 28
|  |  |  | d | 20
l
r
R
d
D

## ZylindrischerRing
ZylindrischerRing
| V |  | = |  | Π * d2 |  | * |  | Π * D | = | 27634.8923
4
| AM |  | = | Π * D |  | * |  | Π * d |  | = | 5526.9785
| D | 28 |  |  |  | ( Π = Pi )
| d | 20
d
D

## Kugel
Kugel
| V |  | = |  | 4 | Π (Pi) * r3 | = | 4188.7902
3
| V |  | = |  | Π (Pi) * d3 |  | = | 4188.7902
6
| AM |  | = | Π (Pi) * d2 |  |  | = | 1256.6371
| r | 10
| d | 20
r
d

## Grundlegendes
A | = | Grundfläche
A | = | Mantelfläche
O | = | Oberfläche
G | = | Grundfläche
Q | = | Querschnitt
Qm | = | Mittelquerschnitt
S | = | Seitenfläche
a,b,c | = | Kanten
h | = | Körperhöhe
s | = | Seiten- oder Mantellinie
r | = | Kreishalbmesser (Grundkreis)
r | = | Kugelhalbmesser
Kreis und Kugelradien werden nur dann besonders unterschieden,
wenn Verwechslungen möglich sind
b | = | Bogenlänge
D,d | = | Diagonale; Durchmesser
L, l | = | Kantenlänge

## MVO von Körpern
1 | Dodekaeder | O | = | 3 * a2 * Wurzel ( 5 * (5 +2 * Wurzel ( 5 ))
|  | V | = | 1/4 a3 * (15 +( 7 * Wurzel ( 5 ) )
2 | Ellipsoid
1 | 3 Achsig | V | = | 4/3 Π (Pi) * a * b * c
2 | a Drehachse | V | = | 4/3 Π (Pi) * a * b2
3 | b Drehachse | V | = | 4/3 Π (Pi) * a2 * b
3 | Hohlkugel | V | = | 4/3 Π (Pi) * (r13 - r23 ) | = | 1/6 Π (Pi) * (d13 - d23 )
4 | Hohlzylinder | A | = | 2 * r1 * Π (Pi) * h + 2 * r2 * Π (Pi) * h
|  | A | = | 2 * Π (Pi) * h * ( r1 - r2 )
|  | V | = | Π (Pi) * h * ( r12 - r22 )
|  | V | = | Π (Pi) * h * d * ( 2 * r1 - d )
|  | d | = | r1 - r2 ( Wandstärke )
|  | V | = | Π (Pi) * h * d * ( 2 * r2 + d )
|  | V | = | 2 * Π (Pi) * h * d * rm
|  | rm | = | 1/2 * ( r1 + r2) Mittlerer Radius
5 | Ikosaeder | O | = | 5 * a2 * Wurzel ( 3 )
|  | V | = | 5/12 a3 * (3 + Wurzel ( 5 ) )
6 | Kegel | A | = | r * Π (Pi) * 8 | = | r * Π (Pi) * Wurzel ( r2 + h2 )
|  | O | = | r * Π (Pi) * ( r + 8 )
|  | V | = | 1/3 r2 * Π (Pi) * h
7 | Kegelstumpf | A | = | Π (Pi) * 8 * ( r1 + r2)
|  | V | = | 1/3 Π (Pi) * h * (r12 + r1 * r2 + r22 )
8 | Kugel | O | = | 4 Π (Pi) * r2 | = | Π (Pi) * d2
|  | V | = | 4/3 r3 * Π (Pi) | = | 1/6 d3 * Π (Pi)
9 | Kugelabschnitt | V | = | Π (Pi) * h2 | * | 3r - h
3
|  | V | = | Π (Pi) * h | * | ς2 ( sigma ) - h2 | ς ( sigma ) | Schnittkreisradius
6
10 | Kugelausschnitt | V | = | 2/3 r2 * Π (Pi) * h
11 | Kugelhaube Kugelkappe Kugelzone | A | = | 2 * r * Π (Pi) * h
12 | Kugelschicht | V | = | Π (Pi) * h | * | 3 ς12 + 3 ς22 + h2 | ς1 ,ς2 | Schnittkreisradien
6
a1 und a2 sind die Abstände der unteren und oberen
|  | V | = | Π (Pi) [r2 ( a2 - a1) - 1/3( a23 - a13)] |  | Schnittfläche vom Mittelpunkt der Kugel
13 | Oktaeder | O | = | 2 * a2 * Wurzel ( 3 )
|  | V | = | 1/3 a3 * Wurzel ( 2 )
14 | Prisma | O | = | 2 * G + n * S
|  | V | = | a * b * h
15 | Prismatoid | V | = | 1/6 h *(G1 + G2 + 4 Qm)
16 | Pyramide | O | = | G + n * s
|  | V | = | 1/3 a * b * h
17 | Pyramidenstumpf | V | = | 1/3 h * (G1 + Wurzel ( G1*G2+G2 )
18 | Quader | O | = | 2(ab + ac + bc)
|  | V | = | a * b * c
19 | Schief abgeschnittener Zylinder | A | = | Π (Pi)* r * ( s1 + s2) |  | (s1+ s2) längste und kürzeste Seitenlinie
|  | V | = | Π (Pi) * r2 * sm |  | sm = 1/2 ( s1 + s2)
20 | Tetraeder | O | = | a2 * Wurzel ( 3 )
|  | V | = | a3/12 * Wurzel ( 2 )
21 | Umdrehungsparaboloid | V | = | 1/2 r2 * Π (Pi) * h
|  | V | = | Π (Pi) * p * h2 |  | p = Halbparameter der Parabel
22 | Wulst (Kreisring) | O | = | 4 Π (Pi) * r * ς |  | ς = Halbmesser des gedrehten Kreises
|  | V | = | 2 Π (Pi)2 * r * ς2 |  | r = Entfernung seines Mittelpunktes von der Drehachse
23 | Würfel | O | = | 6 * a2
|  | V | = | a3
24 | Zylinder | A | = | 2 Π (Pi) * r * h
|  | O | = | 2 Π (Pi) * r * (r + h)
|  | V | = | r * Π (Pi) * h | = | d2 * Π (Pi) * h
4

## GR
α β γ δ ε ζ η θ ι κ λ μ ν ξ ο π ρ ς σ τ υ φ χ ψ ω
Α Β Γ Δ Ε Ζ Η Θ Ι Κ Λ Μ Ν Ξ Ο Π Ρ Σ Τ Υ Φ Χ Ψ Ω
Buchstabe | Groß | Klein | Buchstabe | Groß | Klein
Alpha | Α (Alpha) | α ( alpha ) | Ny | Ν (Ny) | ν ( ny )
Beta | B (Beta) | β ( beta ) | Xi | Ξ (Xi) | ξ ( xi )
Gamma | Γ (Gamma) | γ ( gamma ) | Omikron | Ο (Omikron) | ο ( omikron )
Delta | Δ (Delta) | δ ( delta ) | Pi | Π (Pi) | π ( pi )
Epsilon | Ε (Epsilon) | ε ( epsilon ) | Rho | Ρ (Rho) | ρ ( rho )
Zeta | Ζ (Zeta) | ζ ( zeta ) | Sigma | Σ (Sigma) | ς ( sigma )
Eta | H (Eta) | η ( eta ) | Tau | Τ (Tau) | τ ( tau )
Theta | Θ (Theta) | θ ( theta ) | Ypsilon | Υ (Ypsilon) | υ ( ypsilon )
Iota | I (Iota) | ι ( iota ) | Phi | Φ (Phi) | φ ( phi )
Kappa | Κ (Kappa) | κ (x) ( kappa ) | Chi | Χ (Chi) | χ ( chi )
Lambda | Λ (Lambda) | λ ( lambda ) | Psi | Ψ (Psi) | ψ ( psi )
My | Μ (My) | μ ( my ) | Omega | Ω (Omega) | ω ( omega )