## Tabelle1
Dimensionierung Stichleitung im Leerlauf
Diese Tabelle berechnet für zwei Bänder die sich ergebende Belastung am Speisepunkt durch leerlaufende Stichleitungen
Rote (unterlegte) Werte eingeben
Schwarze Felder = berechnete Felder
1.) Kabel:
Impedanz [Ohm] | 50 | Verkürzungsfaktor | 0.662
2.) Dimensionierung der Stichleitung für:
gewünschtes X am Speisepunkt eingeben
Zielwert Band 1 [Ohm] | 60 | Frequenz [kHz] | 3550 | Wellenlänge 1 | 84.507
Zielwert Band 2 [Ohm] | 100 | Frequenz [kHz] | 7050 | Wellenlänge 2 | 42.5532
3.) Optimale Längen
+halbe Wellenlänge
optimale Länge für Band 1 | 21.7861 | 49.7579 | m
optimale Länge für Band 2 | 12.0064 | 26.0915 | m
4.) Untersuchter Längenbereich
Hier die minimal und maximal gewünschte Länge der Stichleitung angeben.
Berechnet wird in diesem Bereich das sich am Speisepunkt ergebende X für beide Bänder
Orientieren Sie sich dazu an den oben errechneten optimalen Längen
Beachten Sie auch, daß die Verhältnisse nach einer halben Wellenlänge gleich sind (s.o. + halbe Wellenlänge)
X ist die sich jeweils am Speisepunkt der Antenne ergebende Blindlast. Positives Vorzeichen bedeutet induktive Belastung,
negatives Vorzeichen eine kapazitive Last!
Minimale Länge | 26.57 | m
Maximale Länge | 27.92 | m
Länge Koax | X für Band 1 | X für Band 2
m | Ohm | Ohm
26.57 | 314.9459 | 134.0888
26.6375 | 331.138 | 140.5154
26.705 | 349.0421 | 147.5099
26.7725 | 368.9472 | 155.1546
26.84 | 391.2112 | 163.5488
26.9075 | 416.2831 | 172.8126
26.975 | 444.7333 | 183.0935
27.0425 | 477.2979 | 194.5742
27.11 | 514.9435 | 207.484
27.1775 | 558.9657 | 222.1146
27.245 | 611.141 | 238.8426
27.3125 | 673.9733 | 258.1633
27.38 | 751.1092 | 280.7413
27.4475 | 848.0727 | 307.4893
27.515 | 973.6529 | 339.6962
27.5825 | 1142.734 | 379.243
27.65 | 1382.6873 | 428.987
27.7175 | 1749.9418 | 493.4896
27.785 | 2382.4751 | 580.5092
27.8525 | 3730.4549 | 704.3975
27.92 | 8589.0801 | 894.9929