## Tabelle1
Dimensionierung Stichleitung im Kurzschluß
Diese Tabelle berechnet für zwei Bänder die sich ergebende Belastung am Speisepunkt durch leerlaufende Stichleitungen
Rote (unterlegte) Werte eingeben
Schwarze Felder = berechnete Felder
1.) Kabel:
Impedanz [Ohm] | 50 | Verkürzungsfaktor | 0.662
2.) Dimensionierung der Stichleitung für:
gewünschtes X am Speisepunkt eingeben
Zielwert Band 1 [Ohm] | 450 | Frequenz [kHz] | 3550 | Wellenlänge 1 | 84.507
Zielwert Band 2 [Ohm] | 880 | Frequenz [kHz] | 7050 | Wellenlänge 2 | 42.5532
3.) Optimale Längen
+halbe Wellenlänge
optimale Länge für Band 1 | 13.0007 | 40.9725 | m
optimale Länge für Band 2 | 6.7881 | 20.8732 | m
4.) Untersuchter Längenbereich
Hier die minimal und maximal gewünschte Länge der Stichleitung angeben.
Berechnet wird in diesem Bereich das sich am Speisepunkt ergebende X für beide Bänder
Orientieren Sie sich dazu an den oben errechneten optimalen Längen
Beachten Sie auch, daß die Verhältnisse nach einer halben Wellenlänge gleich sind (s.o. + halbe Wellenlänge)
X ist die sich jeweils am Speisepunkt der Antenne ergebende Blindlast. Positives Vorzeichen bedeutet induktive Belastung,
negatives Vorzeichen eine kapazitive Last!
Minimale Länge | 6.7 | m
Maximale Länge | 6.8 | m
Länge Koax | X für Band 1 | X für Band 2
m | Ohm | Ohm
6.7 | 46.8134 | 653.1396
6.705 | 46.8661 | 662.8517
6.71 | 46.9189 | 672.8553
6.715 | 46.9717 | 683.1637
6.72 | 47.0246 | 693.7911
6.725 | 47.0776 | 704.7526
6.73 | 47.1306 | 716.0642
6.735 | 47.1836 | 727.743
6.74 | 47.2367 | 739.8072
6.745 | 47.2899 | 752.2763
6.75 | 47.3431 | 765.1709
6.755 | 47.3964 | 778.5132
6.76 | 47.4497 | 792.3272
6.765 | 47.5031 | 806.6381
6.77 | 47.5566 | 821.4735
6.775 | 47.6101 | 836.8626
6.78 | 47.6636 | 852.8372
6.785 | 47.7173 | 869.4312
6.79 | 47.771 | 886.6816
6.795 | 47.8247 | 904.6281
6.8 | 47.8785 | 923.3137