## Tabelle1
Ermittlung der Stichleitungen für zwei Bänder
Ermittelt wird das erforderliche X bzw. C und L am Ende der Stichleitungen (beim Richtungsschalter), um am Speisepunkt die definierte Belastung zu ergeben.
Als Ergebnis erhalten Sie eine Tabelle und ein Diagramm (s.u.) im untersuchten Bereich
Sie definieren einen Mininmal und Maximalwert für die Länge der Stichleitung.
Das Diagramm zeigt als Schnitt zweier Kurven die optimale Länge der Stichleitung und den nötigen Abschluß
Ergibt sich im untersuchten Bereich kein Schnitt der Kurven muß ein anderer Längenbereich gewählt werden
Gehen Sie dabei in relativ kleinen Schritten vor!
Die ermittelte Länge der Stichleitung entspricht der physischen Länge des Kabels, berücksichtigt also bereits den Verkürzungsfaktor
Rote Werte (unterlegte Felder) eingeben
Schwarze Felder = berechnete Felder
Kabel:
Impedanz [Ohm] | 50 | Verkürzungsfaktor | 0.662
Dimensionierung der Stichleitung für:
Zielwert Belastung für Band 1 [Ohm] | 430 | Frequenz Band 1 [kHz] | 3580 | Wellenlänge Band 1 | 83.7989
Zielwert Belastung für Band 2 [Ohm] | 880 | Frequenz Band 2 [kHz] | 7050 | Wellenlänge Band 2 | 42.5532
Länge der Stichleitung | 16 | m
Ergebnis: | erford. X Band 1 | erford. X Band 2
| Ohm | Ohm
16 | -18.6578 | 95.1422
Anm.: die Berechnung ergibt die erforderliche Impedanz X am Abschluß der Stichleitung für zwei vorgewählte Frequenzen
Positive Werte sind induktiv, negative Werte kapazitiv